## Hárok2
Lastovce - Kanalizácia a ČOV /Výkaz vstupných šachiet / príloha: E2-5-17
Č.Š. | stoka | Kóty |  |  |  | H | h1 | h2 | DN potrubia |  | Šacht.skruže |  | Stupačky |  | Poklop | Vyrovnáv.
| km | terén | dno | dno | dno |  |  |  | prítok | odtok | TBS | TBS | vidlic. | kaps. | s rámom | prstenec
|  |  | šachty | potrub. | výkopu | cm |  |  |  |  | 7-100 | 1-57 |  |  | 600-c | pod rám
54 | AC - 0,050 | 153,77 | 152,01 | 152,01 | 151,66 | 211 | 100 | 91 | 300 | 300 | – | 1 | – | 1 | 1 | 19
55 | 0.09 | 154,30 | 152,50 | 152,50 | 152,15 | 215 | 100 | 95 | 300 | 300 | – | 1 | – | 1 | 1 | 23
56 | 0.13 | 154,95 | 153,20 | 153,20 | 152,85 | 210 | 100 | 90 | 300 | 300 | – | 1 | – | 1 | 1 | 18
57 | 0.17 | 155,98 | 154,30 | 154,30 | 153,95 | 203 | 100 | 83 | 300 | 300 | – | 1 | – | 1 | 1 | 11
58 | 0.22 | 158,39 | 156,70 | 156,70 | 156,35 | 204 | 100 | 84 | 300 | 300 | – | 1 | – | 1 | 1 | 12
59 | 0.26 | 160,80 | 158,97 | 158,97 | 158,62 | 218 | 100 | 98 | 300 | 300 | – | 1 | – | 1 | 1 | 26
60 | 0.295 | 162,65 | 160,95 | 160,95 | 160,60 | 235 | 100 | 115 | 300 | 300 | 1 | 1 | 1 | 1 | 1 | 13
61 | 0.325 | 164,35 | 162,65 | 162,65 | 162,30 | 205 | 100 | 85 | 300 | 300 | – | 1 | – | 1 | 1 | 13
62 | 0.356 | 166,30 | 164,21 | 164,21 | 163,86 | 244 | 100 | 124 | 2x300 | 300 | 1 | 1 | 1 | 1 | 1 | 22
63 | 0.407 | 169,40 | 167,78 | 167,78 | 167,43 | 197 | 100 | 77 | 300 | 300 | – | 1 | – | 1 | 1 | 5
64 | 0.435 | 170,61 | 169,00 | 169,00 | 168,65 | 196 | 100 | 76 | 300 | 300 | – | 1 | – | 1 | 1 | 4
65 | 0.465 | 172,72 | 170,95 | 170,95 | 170,60 | 212 | 100 | 92 | 300 | 300 | – | 1 | – | 1 | 1 | 20
66 | 0.5 | 175,50 | 173,20 | 173,20 | 172,85 | 265 | 100 | 146 | 300 | 300 | 2 | 1 | 2 | 1 | 1 | 13
67 | 0.545 | 178,31 | 176,70 | 176,70 | 176,35 | 196 | 100 | 76 | 300 | 300 | – | 1 | – | 1 | 1 | 4
68 | 0.58 | 180,00 | 177,90 | 177,90 | 177,55 | 245 | 100 | 125 | 300 | 300 | 1 | 1 | 1 | 1 | 1 | 23
69 | 0.615 | 182,25 | 180,35 | 180,35 | 180,00 | 225 | 100 | 105 | 300 | 300 | 1 | 1 | 1 | 1 | 1 | 3
70 | 0.645 | 185,05 | 182,45 | 182,45 | 182,10 | 295 | 100 | 175 | 300 | 300 | 3 | 1 | 3 | 1 | 1 | 13
71 | 0.7 | 188,97 | 187,27 | 187,27 | 186,57 | 240 | 100 | 120 | 300 | 300 | 1 | 1 | 1 | 1 | 1 | 18
72 | 0.745 | 192,14 | 190,34 | 190,34 | 189,,99 | 215 | 100 | 95 | 300 | 300 | – | 1 | – | 1 | 1 | 23
73 | 0.78 | 194,50 | 192,73 | 192,73 | 192,38 | 212 | 100 | 92 | 300 | 300 | – | 1 | – | 1 | 1 | 20
74 | 0.8 | 195,79 | 194,10 | 194,10 | 193,75 | 204 | 100 | 84 | 300 | 300 | – | 1 | – | 1 | 1 | 12
75 | 0.815 | 196,44 | 194,97 | 194,97 | 194,62 | 182 | 100 | 62 | 300 | 300 | – | 1 | – | 1 | 1 | –
76 | 0.852 | 199,16 | 197,56 | 197,56 | 197,21 | 195 | 100 | 75 | 300 | 300 | – | 1 | – | 1 | 1 | 3
77 | 0.872 | 200,30 | 198,56 | 198,56 | 198,21 | 209 | 100 | 89 | 300 | 300 | – | 1 | – | 1 | 1 | 17
78 | 0.9 | 201,77 | 199,97 | 199,97 | 199,62 | 215 | 100 | 95 | 300 | 300 | – | 1 | – | 1 | 1 | 23
79 | 0.93 | 204,75 | 202,07 | 202,07 | 201,72 | 303 | 100 | 183 | 300 | 300 | 3 | 1 | 3 | 1 | 1 | 21
80 | 0.955 | 207,68 | 204,85 | 204,85 | 204,50 | 318 | 100 | 198 | 300 | 300 | 4 | 1 | 4 | 1 | 1 | 6
81 | 0.978 | 208,21 | 206,70 | 206,70 | 206,35 | 186 | 100 | 66 | 300 | 300 | – | 1 | – | 1 | 1 | –
82 | 1.01 | 209,64 | 207,88 | 207,88 | 207,53 | 211 | 100 | 91 | 300 | 300 | – | 1 | – | 1 | 1 | 19
83 | 1.05 | 210,08 | 208,01 | 208,01 | 207,66 | 242 | 100 | 122 | 300 | 300 | 1 | 1 | 1 | 1 | 1 | 20
84 | 1.07 | 210,29 | 208,08 | 208,08 | 207,73 | 256 | 100 | 136 | 300 | 300 | 2 | 1 | 2 | 1 | 1 | 4
85 | 1.1 | 209,60 | 208,18 | 208,18 | 207,83 | 177 | 100 | 57 | 300 | 300 | – | 1 | – | 1 | 1 | –
86 | 1.137 | 209,80 | 208,30 | 208,30 | 207,95 | 185 | 100 | 65 | 300 | 300 | – | 1 | – | 1 | 1 | –
87 | 1.17 | 211,15 | 209,65 | 209,65 | 209,30 | 185 | 100 | 65 |  | 300 | – | 1 | – | 1 | 1 | –
Celkový počet materiálu | [8 empty] | 16 | 15 | 5 | 15 | 5 | 15 | 15 | 226
Vypracoval : Ing.Juraj Bačo | [6 empty] | Zodpovedný projektant : Ing.Juraj Bačo
Michaľany, 15.09 2017 | [11 empty] | Príloha: E2-5-17
Lastovce - Kanalizácia a ČOV /Výkaz združených šachiet/ Príloha : E2-5-18
Č.Š. | stoka | Kóty |  |  |  | H | h1 | h2 | DN potrubia |  | Šacht.skruže |  | Stupačky |  | Poklop | Vyrovnáv.
| km | terén | dno | dno | dno |  |  |  | prítok | odtok | TBS | TBS | vidlic. | kaps. | s rámom | prstenec
|  |  | šachty | potrub. | výkopu | cm |  |  |  |  | 7-100 | 1-57 |  |  | 600-c | pod rám
11 | AC - 0,040 | 153,70 | 152,01 | 152,01 | 151,66 | 204 | 100 | 84 | 2x160 | 200 | – | 1 | – | 1 | 1 | 12
12 | 0.08 | 154,90 | 153,50 | 153,50 | 153,15 | 175 | 100 | 55 | 2x160 | 200 | – | 1 | – | 1 | 1 | –
13 | 0.135 | 155,30 | 153,50 | 153,50 | 153,15 | 215 | 100 | 95 | 2x160 | 200 | 1 | 1 | 1 | 1 | 1 | –
14 | 0.263 | 160,90 | 159,10 | 159,10 | 158,75 | 215 | 100 | 95 | 2x160 | 200 | 1 | 1 | 1 | 1 | 1 | –
15 | 0.38 | 167,10 | 165,31 | 165,31 | 164,96 | 214 | 100 | 94 | 2x160 | 200 | 1 | 1 | 1 | 1 | 1 | –
16 | 0.43 | 170,40 | 168,91 | 168,91 | 168,56 | 184 | 100 | 64 | 2x160 | 200 | – | 1 | – | 1 | 1 | –
17 | 0.49 | 174,70 | 172,58 | 172,58 | 172,23 | 247 | 100 | 127 | 2x160 | 200 | 2 | 1 | 2 | 1 | 1 | –
18 | 0.565 | 179,40 | 177,48 | 177,48 | 177,13 | 227 | 100 | 107 | 2x160 | 200 | 1 | 1 | 1 | 1 | 1 | 5
19 | 0.607 | 181,50 | 179,87 | 179,87 | 179,52 | 198 | 100 | 78 | 2x160 | 200 | – | 1 | – | 1 | 1 | 6
20 | 0.655 | 185,70 | 184,10 | 184,10 | 183,75 | 195 | 100 | 75 | 2x160 | 200 | – | 1 | – | 1 | 1 | 3
Celkový počet materiálu | [8 empty] | 16 | 8 | 6 | 8 | 6 | 8 | 8 | 17
Vypracoval : Ing.Juraj Bačo Michaľany , 15.09.2017 Zodpovedný projektant: Ing.Juraj Bačo

## Hárok3
Výkaz domových kanalizačných prípojok | [5 empty] | strana 2
L a s t o v c e - K a n a l i z á c i a a Č O V
Stoka - zberač | Dĺžka | súpisné čisla | č.združ. | stoka - zberač | Dĺžka | súpisné čísla | č.združ.
staničenie | prípojky v m | napoj.domov | šachty | staničenie | prípojky v m | napoj.domov | šachty
|  |  |  | AC - 0,040 | 7+10+10 | 152.153 | 11
|  |  |  | 0,080 | 6+10+10 | 179.149 | 12
|  |  |  | 0,095 | 5,0 | 150
|  |  |  | 0,132 | 4,0 | 95
|  |  |  | 0,135 | 7+10+10 | 178.171 | 13
|  |  |  | 0,195 | 4,0 | 224
|  |  |  | 0,205 | 10,0 | 148
|  |  |  | 0,225 | 5,0 | 232
|  |  |  | 0,263 | 7+7+10 | 168.188 | 14
|  |  |  | 0,267 | 5,0 | 147
|  |  |  | 0,277 | 5,0 | 146
|  |  |  | 0,300 | 10,0 | novostavba
|  |  |  | 0,305 | 5,0 | 145
|  |  |  | 0,350 | 5,0 | novostavba
|  |  |  | 0,370 | 5,0 | 160
|  |  |  | 0,380 | 7+5+9 | 139.141 | 15
|  |  |  | 0,390 | 3,0 | 254
|  |  |  | 0,405 | 4,0 | bez s. č.
|  |  |  | 0,430 | 7+4+5 | 200.173 | 16
|  |  |  | 0,450 | 5,0 | bez s. č.
|  |  |  | 0,475 | 3,0 | 136
|  |  |  | 0,490 | 5+5+12 | 172.193 | 17
|  |  |  | 0,505 | 3,0 | 131
|  |  |  | 0,530 | 9,0 | 130
|  |  |  | 0,535 | 7,0 | potraviny
Pretlač. k zdr. š. | 51,0m | DN200 |  | 0,565 | 5+10+7 | 109.135 | 18
Kanál. prípojky | 21ks- 124,0m | DN160 |  | 0,595 | 6,0 | kaštieľ
Spolu | 175,0m |  |  | 0,607 | 5+6+7 | 119.24 | 19
|  |  |  | 0,650 | 7,0 | 116
|  |  |  | 0,655 | 5+7+7 | 239.105 | 20
Výkaz domových kanalizačných prípojok | [5 empty] | strana 3
L a s t o v c e - K a n a l i z á c i a a Č O V
Stoka - zberač | Dĺžka | súpisné čísla | č.združ. | stoka - zberač | Dĺžka | súpisné čísla | č.združ.
staničenie | prípojky v m | napoj.domov | šachty | staničenie | prípojky v m | napoj.domov | šachty
AC - 0,675 | 120 | 120,100,101,115 | 21
0,685 | 9,0 | 124
0,695 | 5,0 | 121
0,710 | 5,0 | 123
0,730 | 10,0 | gr. kostol
0,765 | 4,0 | 107
0,915 | 9,0 | 8
0,965 | 5,0 | 5
1,110 | 5,0 | 3
1,130 | 6,0 | 4
1,132 | 5,0 | 2
1,170 | 7,0 | 1